## Sheet1
LR 1010FC Gear Ratios
*** Change either tyre diameter, HI Range gear or Diff ratio shown in red
| Gearbox Ratio | Hi Range | Low Range | Overall Ratio Hi Range | Overall Ratio Low Range |  | Diff Ratios Options |  | Hi Ratios Options | Over Drive
Reverse | 3.66 | 1.174 | 3.321 | 23.9334 | 67.7026 | Std 101 | 5.57 | 110 | 1.336
First | 4.06 |  |  | 26.5491 | 75.1018 | Ex US | 5.38 | Std 101 | 1.174 | 0.782:1
Second | 2.44 | Diff Ratio |  | 15.9556 | 45.135 | Ex US | 5.13 | RR ? | 1.113
Third | 1.4 | 5.57 |  | 9.1549 | 25.8972 | Ex US | 4.88 | RR ? | 1.123
Fourth | 1 |  |  | 6.5392 | 18.498 | Ex US | 4.56 | RR Hi Comp | 0.996
Tyre Diameter |  | Inches | MM
|  | 35 | 889
High Range Speeds KPH
Gear / RPM | 1000 | 1500 | 2000 | 2500 | 3000 | 3500 | 4000 | 4500 | 5000
First | 6.3143 | 9.4715 | 12.6287 | 15.7859 | 18.943 | 22.1002 | 25.2574 | 28.4146 | 31.5717
Second | 10.5067 | 15.76 | 21.0133 | 26.2666 | 31.52 | 36.7733 | 42.0266 | 47.28 | 52.5333
Third | 18.3116 | 27.4674 | 36.6232 | 45.779 | 54.9348 | 64.0906 | 73.2464 | 82.4022 | 91.558
Fourth | 25.6362 | 38.4544 | 51.2725 | 64.0906 | 76.9087 | 89.7268 | 102.545 | 115.3631 | 128.1812
83.3178
Third +O/D | 23.4164 | 35.1246 | 46.8327 | 58.5409 | 70.2491 | 81.9573 | 93.6655 | 105.3737 | 117.0818
Fourth +O/D | 32.7829 | 49.1744 | 65.5658 | 81.9573 | 98.3488 | 114.7402 | 131.1317 | 147.5231 | 163.9146
106.5445
Low Range Speeds KPH
Gear / RPM | 1000 | 1500 | 2000 | 2500 | 3000 | 3500 | 4000 | 4500 | 5000
First | 2.2322 | 3.3483 | 4.4643 | 5.5804 | 6.6965 | 7.8126 | 8.9287 | 10.0448 | 11.1609
Second | 3.7142 | 5.5713 | 7.4284 | 9.2855 | 11.1426 | 12.9997 | 14.8567 | 16.7138 | 18.5709
Third | 6.4733 | 9.7099 | 12.9466 | 16.1832 | 19.4199 | 22.6565 | 25.8932 | 29.1298 | 32.3665
Fourth | 9.0626 | 13.5939 | 18.1252 | 22.6565 | 27.1878 | 31.7192 | 36.2505 | 40.7818 | 45.3131
Vehicle | Teeth CDL Gear | Teeth Intermediate High Range |  | Mainshaft Transfer gear - #teeth | Itermediate Transfer gear - #teeth | Overall Ratio
LR101 | 32 | 47 | 0.68085 | 29 | 50 | 1.7241
RR | 31 | 48 | 0.64583 |  |  | 1.1135
0.996 | 26 | 45 | 0.57778 |  |  | 0.99617